## Hoja1
Al | 2.7 | g/cm3 |  | C | 1 | -
Pol | 1.14 | g/cm3 |  | E | 210 | Mpa
Clay | 1.1984 | g/cm3 |  | Sy | 320 | Mpa
Pieza | Material | Volumen mm3 | Cantidad | Peso g
Pieza Rectangular | Al | 89812.468 | 2 | 484.9873
Plato Aluminio | Al | 168894.8 | 1 | 456.016
Apoyo Motor | Al | 152503.4 | 1 | 411.7592
Plato Poliamida | Pol | 720328.125 | 1 | 821.1741
Apoyo Rodamiento | Al | 15693.0353 | 4 | 169.4848
Rodamientos | - |  |  | 300
Clay | Clay | 172021.0473 | 1 | 206.15
|  |  | Peso | 3134.5285 | g
| Teoricos |  | Fuerza | 30.8438 | N
Paso | 4 | 0.004
D | 16 | 0.016
Dm | 18 | 0.018
Dc | 34 | 0.034
| f | 0.25
| fc | 0.08
| AutoBloqueo? | SI
Torque Motor | 0.13258 | Nm
Largo Tornillo | 569.635 | mm
(l/k)1 | 3.5991
l/k | 71.2044 | Euler
Inercia | 12867.9635 | mm^4
Área | 201.0619 | mm^2
k | 8
d | 5.582 | mm